## 检验必备设备清单
电加热带
美的要求 |  |  |  |  | 供方填写
序号 | 检验设备 | 检验项目 | 设备精度 | 是否必备检验设备 | 供方设备名称 | 设备精度 | 设备图片（设备图片+计量证书） | 备注
1 | 游标卡尺 | 结构尺寸 | 0.01mm | 常规设备 | 带表卡尺 | 0.01mm
2 | 拉力计 | 引出线机械强度 | 0.1N | 常规设备 | 拉力试验机 | 0.1N
3 | 数字万用表 | 阻值偏差 | 0.01 V | 常规设备 | 数字直流电桥 | 0.001Ω
4 | 安检仪 | 抗电强度 | 0.01mA | 必备 | 绝缘耐压测试仪 | 0.1mA
| 安检仪 | 绝缘电阻 | 0.01mA | 必备 | 绝缘电阻测试仪 | 0.1MΩ
| 安检仪 | 泄漏电流 | 0.01mA | 必备 | 绝缘耐压测试仪 | 0.01mA
5 | 多点温度仪 | 表面温度均匀性 | 0.1℃ | 必备 | 多路温度测试仪 | 0.1℃
| 多点温度仪 | 电加热带温升 | 0.1℃ | 必备 | 多路温度测试仪 | 0.1℃
6 | 高温箱 | 耐高温性能 | 1℃ | 必备 | 恒温恒湿环境试验机 | 0.1℃
7 | 调压器或稳压电源 | 过载性能 | 0.01 V | 必备 | 接触式调压器 | 0.1 V |  | 正在校验
8 | 高温箱 | 高温运行试验 | 1℃ | 必备 | 恒温恒湿环境试验机 | 0.1℃
9 | 低温箱 | 耐低温性能 | 1℃ | 推荐 | 恒温恒湿环境试验机 | 0.1℃
10 | 湿热箱 | 耐恒定湿热性能 | 1℃ | 推荐 | 恒温恒湿环境试验机 | 0.1℃
11 | 高低温冲击箱 | 冷热冲击耐久性能 | 1℃ | 推荐
12 | 阻燃测试仪 | 阻燃性 | 0.1S | 推荐